## Output_flows
MP_size | MP_form | k_discorporation | k_fragmentation | k_runoff_transport | k_tillage | k_percolation | k_soil_air_resuspension
0.5 | freeMP | 5.145e-31 | 0 | 1.5039e-30 | 0 | 0 | 1.5007e-45
5 | freeMP | 1.1409e-31 | 1.1273e-32 | 3.3348e-31 | 0 | 0 | 3.3277e-46
50 | freeMP | 5.9573e-32 | 5.8867e-32 | 1.7413e-31 | 0 | 0 | 1.7376e-46
500 | freeMP | 9.8896e-33 | 9.7723e-32 | 2.8907e-32 | 0 | 0 | 2.8846e-47
5000 | freeMP | 2.7626e-32 | 2.7299e-30 | 8.0752e-32 | 0 | 0 | 8.058e-47
0.5 | heterMP | 1.6075e-23 | 0 | 4.6988e-22 | 0 | 0 | 4.6888e-37
5 | heterMP | 3.4489e-24 | 3.4091e-26 | 1.0081e-22 | 0 | 0 | 1.006e-37
50 | heterMP | 2.2924e-24 | 2.2653e-25 | 6.7008e-23 | 0 | 0 | 6.6865e-38
500 | heterMP | 1.1103e-24 | 1.0972e-24 | 3.2455e-23 | 0 | 0 | 3.2385e-38
5000 | heterMP | 7.0102e-23 | 6.9272e-22 | 2.0491e-21 | 0 | 0 | 2.0447e-36
0.5 | biofMP | 4.2569e-29 | 0 | 6.2215e-28 | 0 | 0 | 6.2083e-43
5 | biofMP | 9.1366e-30 | 6.7713e-30 | 1.3353e-28 | 0 | 0 | 1.3325e-43
50 | biofMP | 5.2055e-30 | 1.5431e-29 | 7.6079e-29 | 0 | 0 | 7.5917e-44
500 | biofMP | 1.3323e-30 | 3.3572e-29 | 1.9472e-29 | 0 | 0 | 1.9431e-44
5000 | biofMP | 3.6359e-30 | 9.0001e-28 | 5.3139e-29 | 0 | 0 | 5.3026e-44
0.5 | heterBiofMP | 1.6124e-21 | 0 | 9.426e-20 | 0 | 0 | 9.4059e-35
5 | heterBiofMP | 3.4567e-22 | 1.0247e-23 | 2.0208e-20 | 0 | 0 | 2.0165e-35
50 | heterBiofMP | 2.3017e-22 | 2.7293e-23 | 1.3456e-20 | 0 | 0 | 1.3427e-35
500 | heterBiofMP | 2.6799e-22 | 2.7011e-22 | 1.5667e-20 | 0 | 0 | 1.5634e-35
5000 | heterBiofMP | 1.3795e-20 | 1.3658e-19 | 8.0643e-19 | 0 | 0 | 8.0471e-34

## Input_flows
MP_size | MP_form | k_dry_depossition | k_wet_depossition
0.5 | freeMP | 8.1165e-33 | 0
5 | freeMP | 3.7915e-34 | 0
50 | freeMP | 3.9105e-35 | 0
500 | freeMP | 2.6274e-35 | 0
5000 | freeMP | 2.8383e-30 | 0
0.5 | heterMP | 2.504e-25 | 0
5 | heterMP | 5.3804e-26 | 0
50 | heterMP | 3.6044e-26 | 0
500 | heterMP | 2.6276e-26 | 0
5000 | heterMP | 2.8119e-21 | 0
0.5 | biofMP | 8.7282e-32 | 0
5 | biofMP | 9.8099e-33 | 0
50 | biofMP | 1.2991e-33 | 0
500 | biofMP | 9.3757e-30 | 0
5000 | biofMP | 9.5678e-28 | 0
0.5 | heterBiofMP | 7.8852e-23 | 0
5 | heterBiofMP | 8.738e-24 | 0
50 | heterBiofMP | 1.0108e-24 | 0
500 | heterBiofMP | 9.376e-21 | 0
5000 | heterBiofMP | 9.5681e-19 | 0