## Output_flows
MP_size | MP_form | k_discorporation | k_fragmentation | k_runoff_transport | k_tillage | k_percolation | k_soil_air_resuspension
0.5 | freeMP | 0.031439 | 0 | 0.091896 | 0 | 0 | 9.17e-17
5 | freeMP | 0.0069937 | 0.00069108 | 0.020443 | 0 | 0 | 2.0399e-17
50 | freeMP | 0.0036545 | 0.0036111 | 0.010682 | 0 | 0 | 1.0659e-17
500 | freeMP | 0.00060664 | 0.0059945 | 0.0017732 | 0 | 0 | 1.7694e-18
5000 | freeMP | 0.001695 | 0.16749 | 0.0049544 | 0 | 0 | 4.9438e-18
0.5 | heterMP | 2.9982e-26 | 0 | 8.7639e-25 | 0 | 0 | 8.7452e-40
5 | heterMP | 4.1035e-27 | 4.0562e-29 | 1.1994e-25 | 0 | 0 | 1.1969e-40
50 | heterMP | 3.9927e-29 | 3.9454e-30 | 1.1671e-27 | 0 | 0 | 1.1646e-42
500 | heterMP | 1.0242e-31 | 1.0121e-31 | 2.9938e-30 | 0 | 0 | 2.9875e-45
5000 | heterMP | 5.3271e-30 | 5.2639e-29 | 1.5571e-28 | 0 | 0 | 1.5538e-43
0.5 | biofMP | 1.3422e-32 | 0 | 1.9616e-31 | 0 | 0 | 1.9574e-46
5 | biofMP | 1.0438e-35 | 7.7355e-36 | 1.5255e-34 | 0 | 0 | 1.5222e-49
50 | biofMP | 1.7775e-39 | 5.2693e-39 | 2.5978e-38 | 0 | 0 | 2.5923e-53
500 | biofMP | 3.7851e-45 | 9.5376e-44 | 5.5319e-44 | 0 | 0 | 5.5201e-59
5000 | biofMP | 9.6475e-48 | 2.388e-45 | 1.41e-46 | 0 | 0 | 1.407e-61
0.5 | heterBiofMP | 4.8943e-26 | 0 | 2.8612e-24 | 0 | 0 | 2.8551e-39
5 | heterBiofMP | 2.5462e-27 | 7.5481e-29 | 1.4885e-25 | 0 | 0 | 1.4853e-40
50 | heterBiofMP | 5.5395e-31 | 6.5686e-32 | 3.2384e-29 | 0 | 0 | 3.2315e-44
500 | heterBiofMP | 2.5531e-36 | 2.5733e-36 | 1.4926e-34 | 0 | 0 | 1.4894e-49
5000 | heterBiofMP | 3.6024e-38 | 3.5668e-37 | 2.106e-36 | 0 | 0 | 2.1015e-51

## Input_flows
MP_size | MP_form | k_dry_depossition | k_wet_depossition
0.5 | freeMP | 2.6607e-17 | 0
5 | freeMP | 5.9188e-18 | 0
50 | freeMP | 3.0928e-18 | 0
500 | freeMP | 5.134e-19 | 0
5000 | freeMP | 0.17414 | 0
0.5 | heterMP | 9.0629e-25 | 0
5 | heterMP | 1.2408e-25 | 0
50 | heterMP | 1.2057e-27 | 0
500 | heterMP | 5.6551e-31 | 0
5000 | heterMP | 2.1368e-28 | 0
0.5 | biofMP | 2.0958e-31 | 0
5 | biofMP | 1.7072e-34 | 0
50 | biofMP | 3.3025e-38 | 0
500 | biofMP | 1.5436e-43 | 0
5000 | biofMP | 2.5387e-45 | 0
0.5 | heterBiofMP | 2.9101e-24 | 0
5 | heterBiofMP | 1.5147e-25 | 0
50 | heterBiofMP | 3.3004e-29 | 0
500 | heterBiofMP | 1.5437e-34 | 0
5000 | heterBiofMP | 2.4987e-36 | 0