## Output_flows
MP_size | MP_form | k_discorporation | k_fragmentation | k_runoff_transport | k_tillage | k_percolation | k_soil_air_resuspension
5000 | freeMP | 0.001695 | 0.16749 | 0.0049544 | 0 | 0 | 4.9438e-18
500 | freeMP | 0.00060664 | 0.0059945 | 0.0017732 | 0 | 0 | 1.7694e-18
50 | freeMP | 0.0036545 | 0.0036111 | 0.010682 | 0 | 0 | 1.0659e-17
5 | freeMP | 0.0069937 | 0.00069108 | 0.020443 | 0 | 0 | 2.0399e-17
0.5 | freeMP | 0.03136 | 0.00030988 | 0.091665 | 0 | 0 | 9.147e-17
5000 | heterMP | 6.5696e-22 | 0 | 1.9203e-20 | 0 | 0 | 1.9162e-35
500 | heterMP | 4.0396e-24 | 0 | 1.1808e-22 | 0 | 0 | 1.1783e-37
50 | heterMP | 8.1794e-24 | 0 | 2.3909e-22 | 0 | 0 | 2.3858e-37
5 | heterMP | 1.0236e-23 | 0 | 2.9921e-22 | 0 | 0 | 2.9857e-37
0.5 | heterMP | 2.489e-23 | 0 | 7.2754e-22 | 0 | 0 | 7.2599e-37
5000 | biofMP | 1.208e-22 | 2.9901e-20 | 1.7655e-21 | 0 | 0 | 1.7617e-36
500 | biofMP | 3.6671e-23 | 9.2404e-22 | 5.3596e-22 | 0 | 0 | 5.3481e-37
50 | biofMP | 1.7133e-22 | 5.0791e-22 | 2.504e-21 | 0 | 0 | 2.4987e-36
5 | biofMP | 3.0621e-22 | 2.2693e-22 | 4.4752e-21 | 0 | 0 | 4.4657e-36
0.5 | biofMP | 1.4106e-21 | 7.318e-22 | 2.0616e-20 | 0 | 0 | 2.0572e-35
5000 | heterBiofMP | 5.3462e-21 | 0 | 3.1254e-19 | 0 | 0 | 3.1187e-34
500 | heterBiofMP | 2.6989e-25 | 0 | 1.5778e-23 | 0 | 0 | 1.5744e-38
50 | heterBiofMP | 1.4038e-24 | 0 | 8.2069e-23 | 0 | 0 | 8.1894e-38
5 | heterBiofMP | 1.3796e-23 | 0 | 8.0651e-22 | 0 | 0 | 8.0479e-37
0.5 | heterBiofMP | 1.2589e-22 | 0 | 7.3596e-21 | 0 | 0 | 7.3439e-36

## Input_flows
MP_size | MP_form | k_dry_depossition | k_wet_depossition
5000 | freeMP | 0.17414 | 0
500 | freeMP | 5.1342e-19 | 0
50 | freeMP | 3.0928e-18 | 0
5 | freeMP | 5.9189e-18 | 0
0.5 | freeMP | 2.6541e-17 | 0
5000 | heterMP | 1.986e-20 | 0
500 | heterMP | 1.2212e-22 | 0
50 | heterMP | 2.4727e-22 | 0
5 | heterMP | 3.0944e-22 | 0
0.5 | heterMP | 7.5243e-22 | 0
5000 | biofMP | 3.1787e-20 | 0
500 | biofMP | 1.6048e-24 | 0
50 | biofMP | 8.3633e-24 | 0
5 | biofMP | 8.4435e-23 | 0
0.5 | biofMP | 7.9263e-22 | 0
5000 | heterBiofMP | 3.1788e-19 | 0
500 | heterBiofMP | 1.6048e-23 | 0
50 | heterBiofMP | 8.3473e-23 | 0
5 | heterBiofMP | 8.2031e-22 | 0
0.5 | heterBiofMP | 7.4855e-21 | 0