## Output_flows
MP_size | MP_form | k_discorporation | k_fragmentation | k_runoff_transport | k_percolation | k_soil_air_resuspension | k_soil_convection
0.5 | freeMP | 4.1819e-18 | 0 | 8.3259e-20 | 0 | 3.6199e-21 | 1.6435e-18
5 | freeMP | 2.244e-18 | 2.2174e-19 | 4.4676e-20 | 0 | 1.9425e-21 | 8.8187e-19
50 | freeMP | 6.1372e-19 | 6.0645e-19 | 1.2219e-20 | 0 | 5.3125e-22 | 2.4119e-19
500 | freeMP | 2.5089e-20 | 2.4791e-19 | 4.9949e-22 | 0 | 2.1717e-23 | 9.8595e-21
5000 | freeMP | 8.0895e-21 | 7.9936e-19 | 1.6105e-22 | 0 | 7.0024e-24 | 3.1791e-21
0.5 | heterMP | 2.9983e-10 | 0 | 5.9694e-11 | 0 | 2.5954e-12 | 1.1783e-09
5 | heterMP | 7.125e-11 | 1.1228e-12 | 1.4185e-11 | 0 | 6.1675e-13 | 2.8001e-10
50 | heterMP | 3.1179e-12 | 3.0841e-13 | 6.2076e-13 | 0 | 2.6989e-14 | 1.2253e-11
500 | heterMP | 1.1534e-14 | 1.1397e-14 | 2.2963e-15 | 0 | 9.9841e-17 | 4.5328e-14
5000 | heterMP | 2.7149e-14 | 2.6827e-13 | 5.4052e-15 | 0 | 2.3501e-16 | 1.0669e-13
0.5 | biofMP | 9.3061e-19 | 0 | 9.2638e-20 | 0 | 4.0277e-21 | 1.8286e-18
5 | biofMP | 4.5421e-20 | 2.7503e-20 | 4.5214e-21 | 0 | 1.9658e-22 | 8.9249e-20
50 | biofMP | 1.7816e-23 | 5.0397e-23 | 1.7735e-24 | 0 | 7.7107e-26 | 3.5007e-23
500 | biofMP | 1.0346e-29 | 2.5929e-28 | 1.0299e-30 | 0 | 4.4779e-32 | 2.0329e-29
5000 | biofMP | 1.2066e-31 | 2.9852e-29 | 1.2012e-32 | 0 | 5.2224e-34 | 2.371e-31
0.5 | heterBiofMP | 2.2804e-10 | 0 | 9.0803e-11 | 0 | 3.948e-12 | 1.7924e-09
5 | heterBiofMP | 3.3623e-11 | 8.6719e-13 | 1.3388e-11 | 0 | 5.8209e-13 | 2.6427e-10
50 | heterBiofMP | 8.8551e-14 | 1.0027e-14 | 3.526e-14 | 0 | 1.533e-15 | 6.96e-13
500 | heterBiofMP | 5.8332e-19 | 5.8477e-19 | 2.3227e-19 | 0 | 1.0099e-20 | 4.5848e-18
5000 | heterBiofMP | 1.5412e-20 | 1.5252e-19 | 6.1369e-21 | 0 | 2.6682e-22 | 1.2114e-19

## Input_flows
MP_size | MP_form | k_soil_convection | k_dry_depossition | k_wet_depossition
0.5 | freeMP | 7.1414e-19 | 0 | 0
5 | freeMP | 3.8083e-19 | 0 | 0
50 | freeMP | 9.892e-20 | 0 | 0
500 | freeMP | 2.7919e-21 | 0 | 0
5000 | freeMP | 2.1344e-22 | 0 | 0
0.5 | heterMP | 1.001e-09 | 0 | 0
5 | heterMP | 2.3782e-10 | 0 | 0
50 | heterMP | 1.0398e-11 | 0 | 0
500 | heterMP | 3.853e-14 | 0 | 0
5000 | heterMP | 8.1886e-14 | 0 | 0
0.5 | biofMP | 1.4026e-18 | 0 | 0
5 | biofMP | 6.7621e-20 | 0 | 0
50 | biofMP | 2.5433e-23 | 0 | 0
500 | biofMP | 1.0472e-29 | 0 | 0
5000 | biofMP | 3.1198e-32 | 0 | 0
0.5 | heterBiofMP | 1.6095e-09 | 0 | 0
5 | heterBiofMP | 2.3727e-10 | 0 | 0
50 | heterBiofMP | 6.2458e-13 | 0 | 0
500 | heterBiofMP | 4.0939e-18 | 0 | 0
5000 | heterBiofMP | 1.0296e-19 | 0 | 0
0.5 | freeMP | 0 | 3.9648e-18 | 0
5 | freeMP | 0 | 2.5407e-18 | 0
50 | freeMP | 0 | 1.2457e-18 | 0
500 | freeMP | 0 | 2.4062e-19 | 0
5000 | freeMP | 0 | 8.1058e-19 | 0
0.5 | heterMP | 0 | 5.3799e-10 | 0
5 | heterMP | 0 | 1.2917e-10 | 0
50 | heterMP | 0 | 5.8999e-12 | 0
500 | heterMP | 0 | 1.8712e-14 | 0
5000 | heterMP | 0 | 3.2587e-13 | 0
0.5 | biofMP | 0 | 1.4257e-18 | 0
5 | biofMP | 0 | 9.9245e-20 | 0
50 | biofMP | 0 | 7.9637e-23 | 0
500 | biofMP | 0 | 2.7908e-28 | 0
5000 | biofMP | 0 | 3.0191e-29 | 0
0.5 | heterBiofMP | 0 | 5.0475e-10 | 0
5 | heterBiofMP | 0 | 7.5451e-11 | 0
50 | heterBiofMP | 0 | 2.0678e-13 | 0
500 | heterBiofMP | 0 | 1.8937e-18 | 0
5000 | heterBiofMP | 0 | 1.9251e-19 | 0