## Output_flows
MP_size | MP_form | k_discorporation | k_fragmentation | k_runoff_transport | k_tillage | k_percolation | k_soil_air_resuspension
0.5 | freeMP | 1.1335e-29 | 0 | 3.3133e-29 | 0 | 0 | 3.3062e-44
5 | freeMP | 1.7149e-30 | 1.6945e-31 | 5.0126e-30 | 0 | 0 | 5.0019e-45
50 | freeMP | 7.4644e-31 | 7.3759e-31 | 2.1819e-30 | 0 | 0 | 2.1772e-45
500 | freeMP | 1.2389e-31 | 1.2242e-30 | 3.6214e-31 | 0 | 0 | 3.6136e-46
5000 | freeMP | 3.4131e-31 | 3.3726e-29 | 9.9764e-31 | 0 | 0 | 9.9552e-46
0.5 | heterMP | 2.0606e-22 | 0 | 6.023e-21 | 0 | 0 | 6.0102e-36
5 | heterMP | 4.5329e-23 | 4.4807e-25 | 1.325e-21 | 0 | 0 | 1.3222e-36
50 | heterMP | 3.013e-23 | 2.9772e-24 | 8.8069e-22 | 0 | 0 | 8.7881e-37
500 | heterMP | 1.4588e-23 | 1.4415e-23 | 4.2642e-22 | 0 | 0 | 4.2551e-37
5000 | heterMP | 8.7329e-22 | 8.6294e-21 | 2.5526e-20 | 0 | 0 | 2.5472e-35
0.5 | biofMP | 2.8051e-28 | 0 | 4.0997e-27 | 0 | 0 | 4.091e-42
5 | biofMP | 6.6527e-29 | 4.9304e-29 | 9.7229e-28 | 0 | 0 | 9.7022e-43
50 | biofMP | 4.2375e-29 | 1.2562e-28 | 6.1931e-28 | 0 | 0 | 6.1799e-43
500 | biofMP | 6.1909e-29 | 1.56e-27 | 9.0481e-28 | 0 | 0 | 9.0288e-43
5000 | biofMP | 1.9202e-29 | 4.7531e-27 | 2.8064e-28 | 0 | 0 | 2.8004e-43
0.5 | heterBiofMP | 8.8873e-21 | 0 | 5.1956e-19 | 0 | 0 | 5.1845e-34
5 | heterBiofMP | 1.9506e-21 | 5.7826e-23 | 1.1403e-19 | 0 | 0 | 1.1379e-34
50 | heterBiofMP | 1.3408e-21 | 1.5899e-22 | 7.8385e-20 | 0 | 0 | 7.8218e-35
500 | heterBiofMP | 3.8453e-20 | 3.8757e-20 | 2.248e-18 | 0 | 0 | 2.2432e-33
5000 | heterBiofMP | 7.2851e-20 | 7.2131e-19 | 4.2589e-18 | 0 | 0 | 4.2498e-33

## Input_flows
MP_size | MP_form | k_dry_depossition | k_wet_depossition
0.5 | freeMP | 1.9587e-29 | 0
5 | freeMP | 1.2243e-30 | 0
50 | freeMP | 4.8443e-32 | 0
500 | freeMP | 2.3952e-32 | 0
5000 | freeMP | 3.5065e-29 | 0
0.5 | heterMP | 1.7794e-22 | 0
5 | heterMP | 7.1976e-23 | 0
50 | heterMP | 4.7978e-23 | 0
500 | heterMP | 2.3956e-23 | 0
5000 | heterMP | 3.5029e-20 | 0
0.5 | biofMP | 4.9893e-30 | 0
5 | biofMP | 3.605e-31 | 0
50 | biofMP | 5.3215e-33 | 0
500 | biofMP | 2.289e-27 | 0
5000 | biofMP | 5.0529e-27 | 0
0.5 | heterBiofMP | 1.3209e-22 | 0
5 | heterBiofMP | 1.4868e-23 | 0
50 | heterBiofMP | 1.7578e-24 | 0
500 | heterBiofMP | 2.2891e-18 | 0
5000 | heterBiofMP | 5.053e-18 | 0