## Output_flows
MP_size | MP_form | k_discorporation | k_fragmentation | k_runoff_transport | k_tillage | k_percolation | k_soil_air_resuspension
0.5 | freeMP | 1.9527e-32 | 0 | 5.7079e-32 | 0 | 0 | 5.6957e-47
5 | freeMP | 7.7525e-31 | 7.6606e-32 | 2.2661e-30 | 0 | 0 | 2.2612e-45
50 | freeMP | 3.1553e-30 | 3.1179e-30 | 9.223e-30 | 0 | 0 | 9.2034e-45
500 | freeMP | 1.5682e-30 | 1.5496e-29 | 4.5838e-30 | 0 | 0 | 4.574e-45
5000 | freeMP | 2.1601e-31 | 2.1345e-29 | 6.3139e-31 | 0 | 0 | 6.3005e-46
0.5 | heterMP | 6.4435e-30 | 0 | 1.8834e-28 | 0 | 0 | 1.8794e-43
5 | heterMP | 1.9706e-26 | 1.9479e-28 | 5.76e-25 | 0 | 0 | 5.7477e-40
50 | heterMP | 6.0299e-24 | 5.9585e-25 | 1.7626e-22 | 0 | 0 | 1.7588e-37
500 | heterMP | 1.8465e-22 | 1.8247e-22 | 5.3975e-21 | 0 | 0 | 5.386e-36
5000 | heterMP | 5.5269e-22 | 5.4614e-21 | 1.6155e-20 | 0 | 0 | 1.6121e-35
0.5 | biofMP | 9.1419e-30 | 0 | 1.3361e-28 | 0 | 0 | 1.3332e-43
5 | biofMP | 1.9262e-28 | 1.4275e-28 | 2.8151e-27 | 0 | 0 | 2.8091e-42
50 | biofMP | 1.0628e-27 | 3.1505e-27 | 1.5532e-26 | 0 | 0 | 1.5499e-41
500 | biofMP | 7.8363e-28 | 1.9746e-26 | 1.1453e-26 | 0 | 0 | 1.1428e-41
5000 | biofMP | 1.2153e-29 | 3.0081e-27 | 1.7761e-28 | 0 | 0 | 1.7723e-43
0.5 | heterBiofMP | 8.1828e-27 | 0 | 4.7837e-25 | 0 | 0 | 4.7735e-40
5 | heterBiofMP | 1.6413e-23 | 4.8655e-25 | 9.5949e-22 | 0 | 0 | 9.5744e-37
50 | heterBiofMP | 8.2342e-21 | 9.7639e-22 | 4.8137e-19 | 0 | 0 | 4.8035e-34
500 | heterBiofMP | 4.8672e-19 | 4.9057e-19 | 2.8454e-17 | 0 | 0 | 2.8393e-32
5000 | heterBiofMP | 4.6106e-20 | 4.5651e-19 | 2.6954e-18 | 0 | 0 | 2.6896e-33

## Input_flows
MP_size | MP_form | k_dry_depossition | k_wet_depossition
0.5 | freeMP | 7.7229e-40 | 0
5 | freeMP | 9.6859e-37 | 0
50 | freeMP | 4.1927e-34 | 0
500 | freeMP | 3.0318e-31 | 0
5000 | freeMP | 2.2192e-29 | 0
0.5 | heterMP | 4.1287e-34 | 0
5 | heterMP | 5.6878e-29 | 0
50 | heterMP | 4.1527e-25 | 0
500 | heterMP | 3.0323e-22 | 0
5000 | heterMP | 2.2169e-20 | 0
0.5 | biofMP | 2.1725e-42 | 0
5 | biofMP | 1.5107e-37 | 0
50 | biofMP | 2.8315e-32 | 0
500 | biofMP | 2.8974e-26 | 0
5000 | biofMP | 3.1979e-27 | 0
0.5 | heterBiofMP | 2.3787e-36 | 0
5 | heterBiofMP | 2.1778e-30 | 0
50 | heterBiofMP | 9.2767e-24 | 0
500 | heterBiofMP | 2.8975e-17 | 0
5000 | heterBiofMP | 3.198e-18 | 0