## Output_flows
MP_size | MP_form | k_discorporation | k_fragmentation | k_runoff_transport | k_tillage | k_percolation | k_soil_air_resuspension
5000 | freeMP | 5.49e-32 | [3.797428864550944e-30, 8.13734756689488e-31, 5.424898377929921e-31, 2.7124491889649604e-31, 0.0] | [0.0, 1.6047266034112132e-31] | 0 | 0 | 1.6013e-46
500 | freeMP | 1.9723e-32 | [1.1693533110890877e-31, 3.897844370296959e-32, 3.897844370296959e-32, 0.0, 0.0] | [0.0, 5.765061500893022e-32] | 0 | 0 | 5.7528e-47
50 | freeMP | 1.188e-31 | [5.869441702155393e-32, 5.869441702155393e-32, 0.0, 0.0, 0.0] | [0.0, 3.472451865619676e-31] | 0 | 0 | 3.465e-46
5 | freeMP | 2.2788e-31 | [2.2517774661567224e-32, 0.0, 0.0, 0.0, 0.0] | [0.0, 6.660930681400985e-31] | 0 | 0 | 6.6467e-46
0.5 | freeMP | 1.0398e-30 | [0.0, 0.0, 0.0, 0.0, 0.0] | [0.0, 3.0392981110167922e-30] | 0 | 0 | 3.0328e-45
5000 | heterMP | 1.3997e-22 | [9.681811350445815e-22, 2.0746738608098172e-22, 1.383115907206545e-22, 6.915579536032725e-23, 0.0] | [0.0, 4.091363076817268e-21] | 0 | 0 | 4.0826e-36
500 | heterMP | 2.2479e-24 | [1.3327777322749907e-24, 4.4425924409166355e-25, 4.4425924409166355e-25, 0.0, 0.0] | [0.0, 6.570764813475177e-23] | 0 | 0 | 6.5568e-38
50 | heterMP | 4.6384e-24 | [2.2916997379994825e-25, 2.2916997379994825e-25, 0.0, 0.0, 0.0] | [0.0, 1.3558043135738478e-22] | 0 | 0 | 1.3529e-37
5 | heterMP | 6.9782e-24 | [6.897811057938134e-26, 0.0, 0.0, 0.0, 0.0] | [0.0, 2.039745797373828e-22] | 0 | 0 | 2.0354e-37
0.5 | heterMP | 3.2525e-23 | [0.0, 0.0, 0.0, 0.0, 0.0] | [0.0, 9.507195949009879e-22] | 0 | 0 | 9.4869e-37
5000 | biofMP | 1.2224e-30 | [2.118101394497201e-28, 4.5387887024940025e-29, 3.025859134996002e-29, 1.512929567498001e-29, 0.0] | [0.0, 1.7865715982634213e-29] | 0 | 0 | 1.7828e-44
500 | biofMP | 5.4475e-31 | [8.235833202345657e-30, 2.745277734115219e-30, 2.745277734115219e-30, 0.0, 0.0] | [0.0, 7.961512132198822e-30] | 0 | 0 | 7.9445e-45
50 | biofMP | 1.7785e-30 | [2.6361241379953138e-30, 2.6361241379953138e-30, 0.0, 0.0, 0.0] | [0.0, 2.599285884841312e-29] | 0 | 0 | 2.5937e-44
5 | biofMP | 3.1242e-30 | [2.31534994367926e-30, 0.0, 0.0, 0.0, 0.0] | [0.0, 4.5659886348526173e-29] | 0 | 0 | 4.5563e-44
0.5 | biofMP | 1.4595e-29 | [0.0, 0.0, 0.0, 0.0, 0.0] | [0.0, 2.1330749662121403e-28] | 0 | 0 | 2.1285e-43
5000 | heterBiofMP | 4.6378e-21 | [3.2143851469240273e-20, 6.887968171980059e-21, 4.59197878132004e-21, 2.29598939066002e-21, 0.0] | [0.0, 2.711262654513089e-19] | 0 | 0 | 2.7055e-34
500 | heterBiofMP | 1.5545e-22 | [9.4005510381037e-23, 3.133517012701234e-23, 3.133517012701234e-23, 0.0, 0.0] | [0.0, 9.087435269377746e-21] | 0 | 0 | 9.0681e-36
50 | heterBiofMP | 7.8264e-23 | [4.6401528376329506e-24, 4.6401528376329506e-24, 0.0, 0.0, 0.0] | [0.0, 4.5753086032362226e-21] | 0 | 0 | 4.5656e-36
5 | heterBiofMP | 1.2188e-22 | [3.612973464008519e-24, 0.0, 0.0, 0.0, 0.0] | [0.0, 7.124880694862013e-21] | 0 | 0 | 7.1097e-36
0.5 | heterBiofMP | 5.9078e-22 | [0.0, 0.0, 0.0, 0.0, 0.0] | [0.0, 3.4536952778146474e-20] | 0 | 0 | 3.4463e-35

## Input_flows
MP_size | MP_form | k_dry_depossition | k_wet_depossition
5000 | freeMP | 5.6403e-30 | 0
500 | freeMP | 1.0209e-33 | 0
50 | freeMP | 1.9626e-33 | 0
5 | freeMP | 5.082e-33 | 0
0.5 | freeMP | 8.3503e-32 | 0
5000 | heterMP | 5.6144e-21 | 0
500 | heterMP | 1.0211e-24 | 0
50 | heterMP | 1.9213e-24 | 0
5 | heterMP | 2.881e-24 | 0
0.5 | heterMP | 1.3433e-23 | 0
5000 | biofMP | 3.2167e-28 | 0
500 | biofMP | 7.1034e-30 | 0
50 | biofMP | 3.9734e-32 | 0
5 | biofMP | 3.3011e-31 | 0
0.5 | biofMP | 2.9051e-30 | 0
5000 | heterBiofMP | 3.2168e-19 | 0
500 | heterBiofMP | 7.1036e-21 | 0
50 | heterBiofMP | 3.9538e-23 | 0
5 | heterBiofMP | 3.2643e-22 | 0
0.5 | heterBiofMP | 2.8816e-21 | 0