## Output_flows
MP_size | MP_form | k_discorporation | k_fragmentation | k_runoff_transport | k_tillage | k_percolation | k_soil_air_resuspension
5000 | freeMP | 4.8122e-20 | 4.7551e-18 | 1.4066e-19 | 0 | 0 | 1.4036e-34
500 | freeMP | 2.9081e-18 | 2.8736e-17 | 8.5004e-18 | 0 | 0 | 8.4823e-33
50 | freeMP | 2.035e-17 | 2.0109e-17 | 5.9483e-17 | 0 | 0 | 5.9356e-32
5 | freeMP | 9.3499e-18 | 9.2391e-19 | 2.733e-17 | 0 | 0 | 2.7272e-32
0.5 | freeMP | 3.4669e-19 | 3.4258e-21 | 1.0134e-18 | 0 | 0 | 1.0112e-33
5000 | heterMP | 2.7017e-23 | 0 | 7.897e-22 | 0 | 0 | 7.8802e-37
500 | heterMP | 2.1812e-22 | 0 | 6.3756e-21 | 0 | 0 | 6.362e-36
50 | heterMP | 4.3972e-22 | 0 | 1.2853e-20 | 0 | 0 | 1.2826e-35
5 | heterMP | 1.0228e-22 | 0 | 2.9896e-21 | 0 | 0 | 2.9833e-36
0.5 | heterMP | 1.2921e-24 | 0 | 3.7769e-23 | 0 | 0 | 3.7688e-38
5000 | biofMP | 4.975e-24 | 1.2315e-21 | 7.271e-23 | 0 | 0 | 7.2555e-38
500 | biofMP | 3.0435e-23 | 7.6689e-22 | 4.4481e-22 | 0 | 0 | 4.4386e-37
50 | biofMP | 4.3954e-23 | 1.303e-22 | 6.4239e-22 | 0 | 0 | 6.4102e-37
5 | biofMP | 1.2882e-23 | 9.547e-24 | 1.8827e-22 | 0 | 0 | 1.8787e-37
0.5 | biofMP | 8.4396e-25 | 4.3783e-25 | 1.2335e-23 | 0 | 0 | 1.2308e-38
5000 | heterBiofMP | 2.2018e-22 | 0 | 1.2872e-20 | 0 | 0 | 1.2844e-35
500 | heterBiofMP | 1.7957e-24 | 0 | 1.0498e-22 | 0 | 0 | 1.0476e-37
50 | heterBiofMP | 8.3679e-24 | 0 | 4.8919e-22 | 0 | 0 | 4.8815e-37
5 | heterBiofMP | 1.3499e-23 | 0 | 7.8917e-22 | 0 | 0 | 7.8749e-37
0.5 | heterBiofMP | 6.6336e-25 | 0 | 3.878e-23 | 0 | 0 | 3.8697e-38

## Input_flows
MP_size | MP_form | k_dry_depossition | k_wet_depossition
5000 | freeMP | 4.9439e-18 | 0
500 | freeMP | 3.539e-17 | 0
50 | freeMP | 7.1205e-17 | 0
5 | freeMP | 1.7495e-17 | 0
0.5 | freeMP | 4.396e-19 | 0
5000 | heterMP | 8.1672e-22 | 0
500 | heterMP | 6.5937e-21 | 0
50 | heterMP | 1.3293e-20 | 0
5 | heterMP | 3.0919e-21 | 0
0.5 | heterMP | 3.9061e-23 | 0
5000 | biofMP | 1.3091e-21 | 0
500 | biofMP | 1.0677e-23 | 0
50 | biofMP | 4.9754e-23 | 0
5 | biofMP | 8.04e-23 | 0
0.5 | biofMP | 4.0694e-24 | 0
5000 | heterBiofMP | 1.3092e-20 | 0
500 | heterBiofMP | 1.0678e-22 | 0
50 | heterBiofMP | 4.9756e-22 | 0
5 | heterBiofMP | 8.0267e-22 | 0
0.5 | heterBiofMP | 3.9443e-23 | 0